## Selection
Path | Productos > Componentes de Control > Temporizadores
Family | H3DT | H3DS | H3DK | H3YN / H3YN-B | H3RN / H3RN-B | H3CR | H5CC
Functional filters:
Tipo | Analógico | Analógico | Analógico | Analógico | Analógico | Analógico | Digital
Montaje | Carril DIN | Carril DIN | Carril DIN | Zócalo / sobre panel | Zócalo / sobre panel | Zócalo / sobre panel | Zócalo / sobre panel
Technical filters:
Terminales | Push-in Plus | De tornillo | De tornillo | De tornillo | De tornillo | De tornillo | De tornillo
|  |  |  | Push-in Plus | Push-in Plus
Modo de funcionamiento | Retardo de ON | Retardo de ON | Retardo de ON | Retardo de ON | Retardo de ON | Retardo de ON | Señal ON-/OFF-retardo
| Inicio de flicker OFF | Retardo de ON (fijo) | Retardo de ON (fijo) | Inicio de flicker OFF | Inicio de flicker OFF | Inicio de flicker OFF | Señal OFF-retardo
| Inicio de flicker ON | Inicio de flicker OFF | Inicio de flicker OFF | Inicio de flicker ON | Inicio de flicker ON | Inicio de flicker ON | Intervalo (señal o inicio de alimentación)
| Señal ON-/OFF-retardo | Inicio de flicker ON | Inicio de flicker ON | Intervalo (señal o inicio de alimentación) | Intervalo (señal o inicio de alimentación) | Señal ON-/OFF-retardo | Intermitente
| Intervalo (señal o inicio de alimentación) | Señal ON-/OFF-retardo | Señal ON-/OFF-retardo |  |  | Señal OFF-retardo | Intermitente de un disparo
| Star-delta | Intervalo (señal o inicio de alimentación) | Señal OFF-retardo |  |  | Intervalo (señal o inicio de alimentación) | Acumulativo
| Acumulativo | Star-delta | Intervalo (señal o inicio de alimentación) |  |  | Star-delta | Temporizador doble
| Funcionamiento de tiempo limitado (autoreset) | Salida de un disparo (retardo de ON) | Salida de un disparo (retardo de ON) |  |  | Salida de un disparo (retardo de ON) | Signal ON-delay
| Funcionamiento instantáneo (tiempo-reset de límite) | [5 empty] | Power ON-delay
| Salida de un disparo (señal o inicio de alimentación ON) | [5 empty] | ON/OFF duty adjustable flicker
Stopwatch
Salidas | Relé | Relé | Relé | Relé | Relé | Relé | Relé
|  | SCR |  |  |  | Transistor | Transistor
Tipo de salida de relé | DPDT | SPDT | DPDT | 4PDT | DPST-NO | DPDT | DPST
| SPDT | SPST-NO | SPDT | DPDT | SPDT | SPDT | SPDT
[6 empty] | SPST-NO | SPST
Rango de tiempo total | De 0,1 s a 120 s | De 0,1 s a 12 h | De 0,1 s a 120 s | De 0,1 s a 10 h | De 0,1 s a 10 h | De 0,05 s a 12 s | 0,001 s a 9999 h (configurable)
| 0,1 s a1,200 h | 0,1 s a 120 h | 0,1 s a1,200 h |  |  | De 0,05 s a 30 h
| De 1 s a 120 s | De 1 s a 120 s | De 1 s a 120 s |  |  | De 0,05 s a 300 h
|  | De 1 s a 120 h |  |  |  | De 0,1 s a 600 h
|  | De 2 s a 120 h |  |  |  | De 0,5 s a 120 s
De 1,2 s a 12 min
De 1,2 s a 300 h
Tensión de alimentación | De 100 a 120 V CA | De 24 a 230 V CA | De 240 a 440 V CA | 24 VAC | 24 VAC | De 24 a 48 V CA | 24 VAC
| De 200 a 240 V CA | De 24 a 48 V CC | De 24 a 48 V CA/CC | De 100 a 120 V CA | 12 VDC | De 100 a 120 V CA | De 100 a 240 V CA
| De 24 a 48 V CA/CC |  | De 24 a 240 V CA/CC | De 200 a 230 V CA | 24 VDC | De 100 a 240 V CA | De 12 a 48 V CC
| De 24 a 240 V CA/CC |  | 12 VDC | 12 VDC |  | De 200 a 240 V CA
|  |  | De 24 a 48 V CC | 24 VDC |  | 24 VAC/DC
12 VDC
48 VDC
De 12 a 48 V CC
De 48 a 125 V CC
De 100 a 125 V CC
Tamaño | 17,5 mm de ancho | 17,5 mm de ancho | 22,5 mm de ancho | 31 mm de ancho | Ancho de 15,5 mm | 1/16 DIN (48 x 48 mm) | 1/16 DIN (48 x 48 mm)