## Selection
Path | Productos > Robótica > Robots fijos
Family | i4H | i4L | iX3 | iX4 | eCobra | Viper | Hornet | Quattro | X-Delta 2+1 | X-Delta 3+1 | X-Delta 5
Functional filters:
Tipo | Scara | Scara | Delta | Delta | Scara | Articulados | Delta | Delta | Delta | Delta | Delta
Technical filters:
Alcance máximo | 650 mm | 350 mm | - | - | 600 mm | 650 mm | - | - | - | - | -
| 750 mm | 450 mm |  |  | 800 mm | 850 mm
| 850 mm | 550 mm
Diámetro máx. de trabajo | - | - | 1130 mm | 1130 mm | - | - | 1130 mm | 1300 mm | 800 mm | 500 mm | 650 mm
|  |  |  | 1600 mm |  |  |  | 1600 mm | 1000 mm | 650 mm | 1100 mm
[9 empty] | 1500 mm | 1100 mm | 1300 mm
1300 mm
1600 mm
Máx. carga | 15 kg | 5 kg | 8 kg | 10 kg | 5,5 kg | 5 kg | 8 kg | 10 kg | 3 kg | 1 kg | 1 kg
|  |  |  | 12 kg |  |  |  | 12 kg | 30 kg | 2 kg
|  |  |  | 15 kg |  |  |  | 15 kg | 35 kg | 3 kg
8 kg
N.º de ejes | 4 | 4 | 3 | 4 | 4 | 6 | 3 | 4 | 2 | 3 | 5
|  |  | 4 |  |  |  | 4 |  | 3 | 4
Grado de protección | IP65 | IP20 | IP65 | IP66 | IP65 | IP54 | IP65 | IP66 | IP65 | IP69K | IP65
| IP20 |  |  | IP65 | IP20 | IP40 |  | IP65 |  | IP67
| sala limpia C10 |  |  |  | sala limpia C10 | sala limpia C10 |  |  |  | IP65
ESD
para alimentos
Controlador de robots | Controlador integrado de robots | Controlador integrado de robots | Controlador integrado de robots | Controlador integrado de robots | Controlador integrado de robots | Controlador integrado de robots | Integrado | SmartController EX | NJ Robotics | NJ Robotics | NJ Robotics
| Integrado | Integrado |  |  | Integrado | SmartController EX | SmartController EX | Serie NX/NY/NJ
[5 empty] | SmartController EX | e-MotionBlox | Serie NX/NY/NJ
[5 empty] | Serie NX/NY/NJ | Serie NX/NY/NJ
Tipo de montaje | Mesa | Mesa | Invertido | Invertido | Mesa | Mesa | Invertido | Invertido | Invertido | Invertido | Invertido
| Suelo | Suelo |  |  | Suelo | Suelo
| Invertido | Montaje en pared |  |  | Invertido | Invertido
Montaje en pared